## 表3—5 单位工程招标控制价汇总表
单位工程汇总表
工程名称：化学试剂贮藏室基建部分改造工程 |  |  | 第 1 页 共 1 页
序号 | 费 用 名 称 | 计 算 基 础 |  | 金 额（元）
1 | 分部分项合计 | 分部分项合计 |  | 30820.05
2 | 措施合计 | 安全防护、文明施工措施项目费+其他措施费 |  | 4368.89
2.1 | 安全防护、文明施工措施项目费 | 安全及文明施工措施费 |  | 1353.43
2.2 | 其他措施费 | 其他措施费 |  | 3015.46
3 | 其他项目 | 其他项目合计 |  | 400.66
3.1 | 材料检验试验费 | 材料检验试验费 |  | 92.46
3.2 | 工程优质费 | 工程优质费
3.3 | 暂列金额 | 暂列金额
3.4 | 暂估价 | 暂估价合计
3.5 | 计日工 | 计日工
3.6 | 总承包服务费 | 总承包服务费
3.7 | 材料保管费 | 材料保管费
3.8 | 预算包干费 | 预算包干费 |  | 308.2
3.9 | 索赔费用 | 索赔费用
3.10 | 现场签证费用 | 现场签证费用
4 | 规费 | 规费合计 |  | 71.18
5 | 税金 | 分部分项合计+措施合计+其他项目+规费 |  | 1290.92
6 | 总造价 | 分部分项合计+措施合计+其他项目+规费+税金 |  | 36951.7
7 | 人工费 | 分部分项人工费+技术措施项目人工费 |  | 13124.64

## 表3—6 分部分项工程计价表
分部分项工程计价表
工程名称：化学试剂贮藏室基建部分改造工程 | [5 empty] | 第 1 页 共 2 页
序号 | 项目编码 | 项目名称 | 项目特征 | 计量单位 | 工程量 |  | 金额（元）
[7 empty] | 综合单价 | 合价
1 | 粤020612003001 | 墙面铲（拆）除 | 1.材质种类：抹灰 | m2 | 266
2 | 粤020612002001 | 天棚铲（拆）除 | 1.材质种类：抹灰 | m2 | 80
3 | 粤020612009001 | 垃圾外运 | 1.运距：综合考虑 | m3 | 5.19
4 | 020201001001 | 墙面一般抹灰 | 1.基层类型：内墙 2.抹灰厚度、材料种类：综合考虑 3.砂浆配合比：综合考虑 | m2 | 266
5 | 020301001001 | 天棚抹灰 | 1.基层类型：天棚 2.抹灰厚度、材料种类：综合考虑 3.砂浆配合比：综合考虑 | m2 | 80
6 | 020506001001 | 抹灰面油漆 | 1.基层类型：内墙 2.刮腻子要求：2遍 3.油漆品种、刷漆遍数：表面刷多乐士五合一第一代抗减底漆一遍、多乐士971面漆两遍 | m2 | 266
7 | 020506001002 | 抹灰面油漆 | 1.基层类型：天棚 2.刮腻子要求：2遍 3.油漆品种、刷漆遍数：表面刷多乐士五合一第一代抗减底漆一遍、多乐士971面漆两遍 | m2 | 80
8 | 020209001001 | 隔断 | 1.隔板材料品种、规格、品牌、颜色：含双面硅钙板，75系列轻钢龙骨，辅助五金配件 | m2 | 56.2
9 | 020204003001 | 块料墙面 | 1.墙体类型：硅钙板隔墙 2.挂贴方式：镶贴 3.面层材料品种、规格、品牌、颜色：200*300金砣牌瓷片 | m2 | 48.9
10 | 010606012001 | 隔墙板加固 | 1.钢材品种、 规格：角铁，螺丝，吊杆，机件，油漆 2.构件名称：隔墙板加固 | m | 16
11 | 020402001001 | 金属平开门 | 1.门类型：彩钢门（带观察窗）900*2100mm 2.扇材质、外围尺寸：含彩钢板（泡沫夹芯板），基板0.426，配易众净化型材，结构机件，5mm普通玻璃，密封胶 | 樘 | 2
12 | 020406010001 | 特殊五金 | 1.五金名称、用途：肘式门锁（广东雅居）净化50系 | 套 | 2
本页小计
分部分项工程计价表
工程名称：化学试剂贮藏室基建部分改造工程 | [5 empty] | 第 2 页 共 2 页
序号 | 项目编码 | 项目名称 | 项目特征 | 计量单位 | 工程量 |  | 金额（元）
[7 empty] | 综合单价 | 合价
分部小计
本页小计
合 计

## 表3—11 措施项目计价表（一）
措施项目计价表（一）
工程名称：化学试剂贮藏室基建部分改造工程 |  |  |  | 第 1 页 共 1 页
序号 | 项目名称 | 计算基础 | 费 率（%） |  | 金额（元）
1 | 安全文明施工措施费
1.1 | 文明施工与环境保护、临时设施、安全施工 | 分部分项合计 | 2.52 |  | 776.67
小计
2 | 其他措施费
2.1 | 文明工地增加费 | 分部分项合计 | 0
2.2 | 夜间施工增加费 |  | 20
2.3 | 赶工措施 | 分部分项合计 | 0
小计
合 计 |  |  |  |  | 776.67
注：本表适用于以“项”计价的措施项目

## 表3—12 措施项目计价表（二）
措施项目计价表（二）
工程名称：化学试剂贮藏室基建部分改造工程 | [5 empty] | 第 1 页 共 1 页
序号 | 项目编码 | 项目名称 | 项目特征 | 计量 单位 | 工程数量 |  | 金额（元）
[7 empty] | 综合单价 | 合价
1 |  | 安全文明施工措施费
1.1 |  | 综合脚手架（含安全网） |  | 项 | 1
1.2 |  | 内脚手架 |  | 项 | 1 |  | 576.76 | 576.76
1.2.1 | 粤020701005001 | 活动脚手架 | 1.搭设部位：墙面 | m2 | 266 |  | 1.26 | 335.16
1.2.2 | 粤020701005002 | 活动脚手架 | 1.搭设部位：天棚 | m2 | 80 |  | 3.02 | 241.6
1.3 |  | 靠脚手架安全挡板和独立挡板 |  | 项 | 1
1.4 |  | 围尼龙编织布 |  | 项 | 1
1.5 |  | 模板的支撑 |  | 项 | 1
1.6 |  | 现场围挡 |  | 项 | 1
1.7 |  | 现场设置的卷扬机架 |  | 项 | 1
2 |  | 其他措施费
2.1 |  | 泥浆池(槽)砌筑及拆除 |  | 项 | 1
2.2 |  | 模板工程 |  | 项 | 1
2.3 |  | 垂直运输工程 |  | 项 | 1 |  | 3015.46 | 3015.46
2.3.1 | 粤020801002001 | 人工垂直运输 | 1.人工垂直运输 | 项 | 1 |  | 2310.81 | 2310.81
2.3.2 | 粤020801002002 | 人工垂直运输 | 1.人工垂直运输拆除废料 | 项 | 1
2.4 |  | 材料二次运输 |  | 项 | 1
2.5 |  | 成品保护工程 |  | 项 | 1
2.6 |  | 混凝土泵送增加费 |  | 项 | 1
2.7 |  | 大型机械设备进出场及安拆 |  | 项 | 1
本页小计 | [7 empty] | 3592.22
合 计 | [7 empty] | 3592.22
注：本表使用于以综合单价形式计价的措施项目

## 表3—13 其他项目计价表
其他项目计价表
工程名称：化学试剂贮藏室基建部分改造工程 |  |  |  | 第 1 页 共 1 页
序号 | 项目名称 | 单位 | 金额（元） |  | 备注
1 | 材料检验试验费 | 项 | 92.46 |  | 按分部分项工程费的0.3%计算
2 | 工程优质费 | 项 |  |  | 以分部分项工程费为计算基础，国家级质量奖：4%；省级质量奖：2.5%；市级质量奖：1.5%
3 | 暂列金额 | 项
4 | 暂估价 | 项
4.1 | 材料暂估价 | 项
4.2 | 专业工程暂估价 | 项
5 | 计日工 | 项
6 | 总承包服务费 | 项
7 | 材料保管费 | 项 |  |  | 按照材料、设备价格的1.5%收取
8 | 预算包干费 | 项 | 308.2 |  | 按分部分项工程费的0~2%计算
9 | 现场签证费用 | 项
10 | 索赔费用 | 项
合 计 |  |  | 400.66 |  | —
注：材料暂估单价进入清单项目综合单价，此处不汇总

## 表3—19 规费和税金项目计算表
规费和税金项目计算表
工程名称：化学试剂贮藏室基建部分改造工程 |  |  | 第 1 页 共 1 页
序号 | 项 目 名 称 | 计 算 基 础 |  | 费率（%） | 金额（元）
1 | 规费 |  |  |  | 71.18
1.1 | 工程排污费 |  |  | 0
1.2 | 施工噪音排污费 |  |  | 0
1.3 | 防洪工程维护费 |  |  | 0
1.4 | 危险作业意外伤害保险费 |  |  | 0.2 | 71.18
2 | 税金 |  |  | 3.62 | 1290.92
1362.1

## 37单位工程人材机汇总表
单位工程人材机汇总表
工程名称：化学试剂贮藏室基建部分改造工程 | [5 empty] | 第1页 共2页
序号 | 名称及规格 |  | 单位 | 数量 | 市场价 |  | 合计
一 | 人工
1 | 综合工日 |  | 工日 | 195.89 | 67 |  | 13124.53
2 | 人工费调整 |  | 元 | 0.09 | 1 |  | 0.09
| 小计 | [5 empty] | 13124.62
二 | 材料
1 | 等边角钢（综合） |  | t | 0 | 4483 |  | 21.52
2 | 自攻螺钉M4×15 |  | 十个 | 0.2 | 0.13 |  | 0.03
3 | 六角螺栓（综合） |  | kg | 0.73 | 6.32 |  | 4.61
4 | 膨胀螺栓M6×80 镀锌连母 |  | 十个 | 1.93 | 3.13 |  | 6.03
5 | 低碳钢焊条（综合） |  | kg | 1.24 | 4.9 |  | 6.06
6 | 射钉 |  | 十个 | 0.85 | 0.05 |  | 0.04
7 | 复合普通硅酸盐水泥P.C 32.5 |  | t | 2.21 | 348 |  | 768.91
8 | 白色硅酸盐水泥32.5 |  | t | 0.01 | 1000 |  | 10.3
9 | 白色硅酸盐水泥32.5 |  | kg | 61.48 | 1 |  | 61.48
10 | 中砂 |  | m3 | 8.84 | 65 |  | 574.44
11 | 生石灰 |  | t | 0.83 | 300 |  | 249.81
12 | 石膏粉 |  | kg | 47.21 | 1.1 |  | 51.93
13 | 瓷片200×300 |  | m2 | 50.61 | 31 |  | 1568.96
14 | 硅钙板12 |  | m2 | 118.02 | 51.13 |  | 9034.36
15 | 隔墙轻钢龙骨75×40 |  | m | 102.85 | 5.14 |  | 528.63
16 | 隔墙轻钢龙骨75×45 |  | m | 60.13 | 5.79 |  | 348.18
17 | 肘式门锁 |  | 把 | 2 | 35 |  | 70
18 | 油性防锈漆 |  | kg | 0.36 | 8.5 |  | 3.03
19 | 抗碱底漆 |  | kg | 44.4 | 35.89 |  | 1593.52
20 | 乳胶漆 |  | kg | 96.22 | 28.3 |  | 2723.1
21 | 松节油 |  | kg | 0.09 | 7 |  | 0.66
22 | 滑石粉 |  | kg | 121.76 | 1 |  | 121.76
23 | 大白粉 |  | kg | 3.7 | 0.2 |  | 0.74
24 | 稀释剂 |  | kg | 53.28 | 9 |  | 479.56
25 | 彩钢门 带5mm普通玻璃观察窗 |  | m2 | 3.78 | 450 |  | 1701
26 | 氧气 |  | m3 | 0.29 | 5.89 |  | 1.7
27 | 乙炔气 |  | kg | 0.13 | 8.82 |  | 1.11
28 | 腻子胶 |  | kg | 37.61 | 1 |  | 37.61
29 | 穿孔纸带 |  | m | 121.95 | 0.36 |  | 43.9
30 | 密封膏 |  | kg | 1.7 | 7.21 |  | 12.26
31 | 白棉纱 |  | kg | 0.49 | 12.29 |  | 6.01
32 | 水 |  | m3 | 6.5 | 2.75 |  | 17.89
33 | 其他材料费 |  | 元 | 403.65 | 1 |  | 403.65
| 小计 | [5 empty] | 17452.79
三 | 机械
1 | 折旧费 |  | 元 | 45.02 | 1 |  | 45.02
编制人： |  | 证号： |  |  |  | 编制日期：
单位工程人材机汇总表
工程名称：化学试剂贮藏室基建部分改造工程 | [5 empty] | 第2页 共2页
序号 | 名称及规格 |  | 单位 | 数量 | 市场价 |  | 合计
2 | 大修理费 |  | 元 | 6.52 | 1 |  | 6.52
3 | 经常修理费 |  | 元 | 25.68 | 1 |  | 25.68
4 | 安拆费及场外运输费 |  | 元 | 7.56 | 1 |  | 7.56
5 | 汽油(机械用)国Ⅲ93# |  | kg | 17.21 | 10.53 |  | 181.17
6 | 柴油(机械用)0# |  | kg | 0.17 | 8.68 |  | 1.43
7 | 电(机械用) |  | kw·h | 36.17 | 1 |  | 36.17
8 | 其他费用 |  | 元 | 18.58 | 1 |  | 18.58
9 | 机上人工 |  | 工日 | 1.56 | 67 |  | 104.39
10 | 机械费调整 |  | 元 | -0.01 | 1 |  | -0.01
| 小计 | [5 empty] | 426.51
合计 | [6 empty] | 31003.92